## 榫卯
轴向，侧向刚度 | 1000000000 | N/mm
转动刚度 | θ(rad) | M(N*mm) | 枋宽 | a | 120 | mm
陈春桥 | 0 | 0 | 枋高 | h | 200 | mm
| 0.005 | 0 | 枋柱缝隙 | h' | 1 | mm
| 0.05 | 790921.4 | 柱直径 | d | 200 | mm
| 0.48 | 1195419 | 顺纹抗压强度 | fcr | 1.5 | Mpa
|  |  | 横纹抗压强度 | fcl | 31.8 | Mpa
|  |  | 顺纹抗压模量 | Ecr | 201.9 | Mpa
|  |  | 横纹抗压模量 | Ecl | 7125.3 | Mpa
|  |  | 摩擦系数 | u | 0.48
|  |  |  | n | 2.5
|  |  | fcy | 0.70029 | My | 1581842.8381
|  |  | fcu | 0.9364 | Mu | 2390838.8749
θy=0.05rad
My=0.5afc(0.05h-20h'+d)[d-0.5(0.025h-20h'+d)+uh}
θu=0.48rad
My=0.5afc(0.5hθu-h'/θu+d)[d-0.5(0.5hθu-h'/θu+d)+uh}

## M&G模型参数推导
几何参数
柱高 | hcol | 2600 | mm
柱跨 | Lcol | 2100 | mm
柱直径 | d | 200 | mm
墙高 | hinf | 2500 | mm
墙宽 | Linf | 1900 | mm
墙厚 | tinf | 120 | mm
等效斜撑与梁的角度 | θ | 0.92093 | rad
等效斜撑长度 | Ldiag | 3140.0637 | mm
材性
填充墙砌块剪切强度 | fvie | 0.50156 | Mpa | 设计值
砌块抗压强度平均值 | f1 | 11.44 | Mpa
砂浆抗压强度平均值 | f2 | 16.1 | Mpa
砌体抗压强度平均值 | fm | 5.6115 | Mpa
砌体弹性模量 | Einf | 4918.2928 | Mpa
框架木构件弹性模量 | Ef | 7125.3 | Mpa
框架柱惯性矩 | Icol | 157080000 | mm4
等效斜撑宽度
|  | 253.1601 | mm |  | 斜撑截面总面积 | Atol | 30379.2177 | mm2 | 0.030379 | m2 | 纤维面内轴力 | 188.9917 | 177.5473 | 155.5954 | 124.588 | 81.7438 | 0
[5 empty] | 等效斜撑面内总轴力 | P_IP0_tol | 188991.6665 | N | 188.9917 | KN
|  | 0.0026698 | mm-1 | [15 empty] | 1 | 2 | 3 | 4 | 5 | 6 | 7 | 8 | 9 | 10 | sum
[18 empty] | Fy(KN) | 5.7222 | 10.976 | 15.5037 | 21.4221 | 40.8719 | 40.8719 | 21.4221 | 15.5037 | 10.976 | 5.7222 | 188.9917 | 188.9917
[18 empty] | z(m) | 0.21219 | 0.11062 | 0.078315 | 0.056678 | 0.029707 | -0.029707 | -0.056678 | -0.078315 | -0.11062 | -0.21219
[5 empty] | 等效斜撑平面内轴向力为零时平面外弯矩 | M_OOP0_tol | 12141680.3608 | N*mm | 12.1417 | KN*m | 纤维面外弯矩 | 0 | 2.4283 | 4.8567 | 7.285 | 9.7133 | 12.1417 | γ | bar: 5
[5 empty] | 填充墙平面外强度 | qin | 0.004148 | [10 empty] | Ai(m2) | 0 | 0 | 0 | 0 | 0 | 0 | 0 | 0 | 0 | 0 | 0 | 0.030379
[6 empty] | hinf/tinf | 20.8333 | [10 empty] | Ai(mm2) | 0 | 0 | 0 | 0 | 0 | 0 | 0 | 0 | 0 | 0 | 0 | 30379.2177
[5 empty] | 细长比 | lambda2 | 0.022 | [10 empty] | Ii(m4) | 0 | 0 | 0 | 0 | 0 | 0 | 0 | 0 | 0 | 0 | 0 | 0.11172
[18 empty] | 纤维元屈服应力fyi（Mpa) | #DIV/0! | #DIV/0! | #DIV/0! | #DIV/0! | #DIV/0! | #DIV/0! | #DIV/0! | #DIV/0! | #DIV/0! | #DIV/0!
[18 empty] | 纤维元屈服应变εyi | #DIV/0! | #DIV/0! | #DIV/0! | #DIV/0! | #DIV/0! | #DIV/0! | #DIV/0! | #DIV/0! | #DIV/0! | #DIV/0!
面内面外关系
[18 empty] | Hysteretic本构特征点 | 1 | 2 | 3 | 4 | 5 | 6 | 7 | 8 | 9 | 10
[18 empty] | 屈服应力fy | #DIV/0! | #DIV/0! | #DIV/0! | #DIV/0! | #DIV/0! | #DIV/0! | #DIV/0! | #DIV/0! | #DIV/0! | #DIV/0!
[18 empty] | 屈服应变εy | #DIV/0! | #DIV/0! | #DIV/0! | #DIV/0! | #DIV/0! | #DIV/0! | #DIV/0! | #DIV/0! | #DIV/0! | #DIV/0!
[18 empty] | 最大应力fn | #DIV/0! | #DIV/0! | #DIV/0! | #DIV/0! | #DIV/0! | #DIV/0! | #DIV/0! | #DIV/0! | #DIV/0! | #DIV/0!
[18 empty] | 最大应变εm | #DIV/0! | #DIV/0! | #DIV/0! | #DIV/0! | #DIV/0! | #DIV/0! | #DIV/0! | #DIV/0! | #DIV/0! | #DIV/0!
[18 empty] | 极限应力fu | #DIV/0! | #DIV/0! | #DIV/0! | #DIV/0! | #DIV/0! | #DIV/0! | #DIV/0! | #DIV/0! | #DIV/0! | #DIV/0!
[18 empty] | 极限应变εu | 0 | 0 | 0 | 0 | 0 | 0 | 0 | 0 | 0 | 0
| Iinf | 34295000000 | mm4 |  | 纤维z坐标
等效斜撑平面外的等效惯性矩 | Ieq | 111719238497.5857 | mm4 | 0.11172

## K5_0
f'me | 5.6 | Mpa |  | λ1 | 0.0026698
tinf | 120 | mm |  | a | 253.1601 | mm
hinf | 2500 | mm
Linf | 1900 | mm |  | kinf | 47583.1382
hcol | 2600 | mm
Lcol | 2100 | mm |  | vme | 0.502 | Mpa
Em | 4918.3 | MPa |  | Qce | 114456 | N
Efe | 7125.3 | MPa |  | Pn0 | 182156.9962 | N
Icol | 157080000 | mm4 |  | δAy0 | 3.8282 | mm
rinf | 3140.0637 | mm |  | uHy0 | 6.0926 | mm
θinf | 0.92093 | rad
Ldiag | 3342.155 | mm |  | Aelem | 32334.3885 | mm2
θdiag | 0.89138 | rad
Γ
Iinf | 136800000 | mm4
Ieq | 537338111.0126 | mm4
qin | 0.0041395
My | 6144600 | N*mm
Meq_y | 12896737.0995 | N*mm
Mn0 | 12896737.0995 | N*mm
| 1 | 2 | 3 | 4 | 5 | 6
Mn | 0 | 2579347.4199 | 5158694.8398 | 7738042.2597 | 10317389.6796 | 12896737.0995
Pn | 182156.9962 | 171126.5403 | 149968.4207 | 120082.3868 | 78787.6613 | 0
| 1 | 2 | 3 | 4 | 5 | 6 | 7 | 8 | 9 | 10 | sum
Fy | 5515.2279 | 10579.0598 | 14943.0169 | 20647.3628 | 39393.8306 | 39393.8306 | 20647.3628 | 14943.0169 | 10579.0598 | 5515.2279 | 182156.9962
z | 233.8387 | 121.9082 | 86.3061 | 62.4619 | 32.738 | -32.738 | -62.4619 | -86.3061 | -121.9082 | -233.8387
γ | 2958.653 |  |  |  |  | η | 0.019859
Ai | 3297.1525 | 3254.7764 | 3232.5291 | 3211.8383 | 3170.8952 | 3170.8952 | 3211.8383 | 3232.5291 | 3254.7764 | 3297.1525 | 32334.383 | 32334.3885 | 1
Ii | 180290064.2259 | 48371183.1951 | 24078285.5937 | 12530955.6518 | 3398483.3718 | 3398483.3718 | 12530955.6518 | 24078285.5937 | 48371183.1951 | 180290064.2259 | 537337944.0766 | 537338111.0126 | 1
σy | 1.6727 | 3.2503 | 4.6227 | 6.4285 | 12.4236 | 12.4236 | 6.4285 | 4.6227 | 3.2503 | 1.6727
εy | 0.0003401 | 0.00066086 | 0.0009399 | 0.0013071 | 0.002526 | 0.002526 | 0.0013071 | 0.0009399 | 0.00066086 | 0.0003401
Hysteretic本构特征点 | 1 | 2 | 3 | 4 | 5 | 6 | 7 | 8 | 9 | 10
屈服应力fy | 1.6727 | 3.2503 | 4.6227 | 6.4285 | 12.4236 | 12.4236 | 6.4285 | 4.6227 | 3.2503 | 1.6727
屈服应变εy | 0.0003401 | 0.00066086 | 0.0009399 | 0.0013071 | 0.002526 | 0.002526 | 0.0013071 | 0.0009399 | 0.00066086 | 0.0003401
最大应力fn | 2.4756 | 4.8105 | 6.8416 | 9.5142 | 18.3869 | 18.3869 | 9.5142 | 6.8416 | 4.8105 | 2.4756
最大应变εm | 0.0057817 | 0.011235 | 0.015978 | 0.02222 | 0.042942 | 0.042942 | 0.02222 | 0.015978 | 0.011235 | 0.0057817
极限应力fu | 0 | 0 | 0 | 0 | 0 | 0 | 0 | 0 | 0 | 0
极限应变εu | 0.03401 | 0.066086 | 0.09399 | 0.13071 | 0.2526 | 0.2526 | 0.13071 | 0.09399 | 0.066086 | 0.03401
| -0.2526 | 0
| -0.042942 | -18.3869
| -0.002526 | -12.4236
| 0 | 0
| 0.002526 | 12.4236
| 0.042942 | 18.3869
| 0.2526 | 0

## K5_1
f'me | 11.44 | Mpa |  | λ1 | 0.0034873 |  |  |  |  | t | 120
tinf | 120 | mm |  | a | 227.5059 | mm |  |  |  | a | 142.1739
hinf | 2500 | mm | [7 empty] | A | 17060.8708
Linf | 1900 | mm |  | kinf | 124473.3137 |  |  |  |  | V | 38760
hcol | 2600 | mm | [7 empty] | fy | 2.1345
Lcol | 2100 | mm |  | vme | 0.17 | Mpa |  |  |  | εy | 0.00014909
Em | 14316.6287 | MPa |  | Qce | 38760 | N
Efe | 7125.3 | MPa |  | Pn0 | 61686.6322 | N
Icol | 157080000 | mm4 |  | δAy0 | 0.49558 | mm
rinf | 3140.0637 | mm |  | uHy0 | 0.78872 | mm
θinf | 0.92093 | rad
Ldiag | 3342.155 | mm |  | Aelem | 29057.7563 | mm2
θdiag | 0.89138 | rad
Γ
Iinf | 136800000 | mm4
Ieq | 537338111.0126 | mm4
qin | 0.0084564
My | 12552540 | N*mm
Meq_y | 26346191.5034 | N*mm
Mn0 | 26346191.5034 | N*mm
| 1 | 2 | 3 | 4 | 5 | 6
Mn | 0 | 5269238.3007 | 10538476.6013 | 15807714.902 | 21076953.2027 | 26346191.5034
Pn | 61686.6322 | 57951.2188 | 50786.1186 | 40665.3501 | 26681.0805 | 0
| 1 | 2 | 3 | 4 | 5 | 6 | 7 | 8 | 9 | 10 | sum
Fy | 1867.7067 | 3582.5501 | 5060.3842 | 6992.1348 | 13340.5403 | 13340.5403 | 6992.1348 | 5060.3842 | 3582.5501 | 1867.7067 | 61686.6322
z | 1410.6172 | 735.4033 | 520.6362 | 376.7975 | 197.4897 | -197.4897 | -376.7975 | -520.6362 | -735.4033 | -1410.6172
γ | 4499878 |  |  |  |  | η | -1.5296
Ai | 68.5518 | 185.6537 | 314.8639 | 516.3119 | 1386.9106 | 1386.9106 | 516.3119 | 314.8639 | 185.6537 | 68.5518 | 4944.5838 | 29057.7563 | 0.17016
Ii | 136407150.3624 | 100404881.0594 | 85347658.1114 | 73304088.1859 | 54092533.0847 | 54092533.0847 | 73304088.1859 | 85347658.1114 | 100404881.0594 | 136407150.3624 | 899112621.6077 | 537338111.0126 | 1.6733
σy | 27.2452 | 19.2969 | 16.0717 | 13.5425 | 9.6189 | 9.6189 | 13.5425 | 16.0717 | 19.2969 | 27.2452
εy | 0.001903 | 0.0013479 | 0.0011226 | 0.00094593 | 0.00067187 | 0.00067187 | 0.00094593 | 0.0011226 | 0.0013479 | 0.001903
Hysteretic本构特征点 | 1 | 2 | 3 | 4 | 5 | 6 | 7 | 8 | 9 | 10
屈服应力fy | 27.2452 | 19.2969 | 16.0717 | 13.5425 | 9.6189 | 9.6189 | 13.5425 | 16.0717 | 19.2969 | 27.2452
屈服应变εy | 0.001903 | 0.0013479 | 0.0011226 | 0.00094593 | 0.00067187 | 0.00067187 | 0.00094593 | 0.0011226 | 0.0013479 | 0.001903
最大应力fn | 40.3229 | 28.5595 | 23.786 | 20.0428 | 14.236 | 14.236 | 20.0428 | 23.786 | 28.5595 | 40.3229
最大应变εm | 0.032352 | 0.022914 | 0.019084 | 0.016081 | 0.011422 | 0.011422 | 0.016081 | 0.019084 | 0.022914 | 0.032352
极限应力fu | 0 | 0 | 0 | 0 | 0 | 0 | 0 | 0 | 0 | 0
极限应变εu | 0.1903 | 0.13479 | 0.11226 | 0.094593 | 0.067187 | 0.067187 | 0.094593 | 0.11226 | 0.13479 | 0.1903
| -0.2526 | 0
| -0.042942 | -18.3869
| -0.002526 | -12.4236
| 0 | 0
| 0.002526 | 12.4236
| 0.042942 | 18.3869
| 0.2526 | 0

## ZFW
墙片 |  | 山墙 | 隔墙 | 隔墙(开洞) | 纵边墙1 | 纵边墙2 | 纵中墙1 | 纵中墙2 | 山墙x | 隔墙x | 纵边墙x | 纵中墙x
输入参数
填充墙厚度 | t_inf | 110 | 60 | 60 | 110 | 110 | 110 | 110 | 110 | 60 | 110 | 110
填充墙高度 | h_inf | 1350 | 1350 | 1350 | 1200 | 1200 | 1200 | 1200 | 225 | 225 | 175 | 175
填充墙长度 | L_inf | 1170 | 1170 | 1170 | 1550 | 1550 | 1700 | 1700 | 470 | 470 | 1550 | 1700
填充墙对角线长度 | r_inf | 1786.449 | 1786.449 | 1786.449 | 1960.2296 | 1960.2296 | 2080.8652 | 2080.8652 | 521.0806 | 521.0806 | 1559.8477 | 1708.9836
填充墙对角线角度 | θ _inf | 0.85671 | 0.85671 | 0.85671 | 0.65881 | 0.65881 | 0.61466 | 0.61466 | 0.44648 | 0.44648 | 0.11243 | 0.10258
砌体抗压强度 | fk | 4.62 | 4.62 | 4.62 | 4.62 | 4.62 | 4.62 | 4.62 | 4.62 | 4.62 | 4.62 | 4.62
砌体剪切强度 | fvk | 0.098 | 0.098 | 0.098 | 0.098 | 0.098 | 0.098 | 0.098 | 0.098 | 0.098 | 0.098 | 0.098
砌体弹性模量 | E_m | 3674.216 | 3674.216 | 3674.216 | 3674.216 | 3674.216 | 3674.216 | 3674.216 | 3674.216 | 3674.216 | 3674.216 | 3674.216
框架柱直径 | d | 130 | 130 | 130 | 130 | 130 | 130 | 130 | 130 | 130 | 130 | 130
框架柱高度 | h_col | 1387.5 | 1387.5 | 1387.5 | 1237.2 | 1237.5 | 1237.5 | 1237.5 | 300 | 300 | 262.5 | 262.5
框架跨度（柱中心线跨度） | L_col | 1200 | 1200 | 1200 | 1680 | 1680 | 1830 | 1830 | 600 | 600 | 1680 | 1830
框架对角线长度 | L_diag | 1834.4362 | 1834.4362 | 1834.4362 | 2086.3997 | 2086.5776 | 2209.1415 | 2209.1415 | 670.8204 | 670.8204 | 1700.3841 | 1848.731
框架对角线角度 | θ _diag | 0.85774 | 0.85774 | 0.85774 | 0.63476 | 0.63487 | 0.59459 | 0.59459 | 0.46365 | 0.46365 | 0.155 | 0.14247
框架柱弹性模量 | E_col | 11612 | 11612 | 11612 | 11612 | 11612 | 11612 | 11612 | 11614 | 11615 | 11616 | 11618
框架柱截面惯性矩 | I_col | 28039672.4969 | 28039672.4969 | 28039672.4969 | 28039672.4969 | 28039672.4969 | 28039672.4969 | 28039672.4969 | 28039672.4969 | 28039672.4969 | 28039672.4969 | 28039672.4969
填充墙等效杆宽度
开洞折减系数 |  | 1 | 1 | 0.92 | 1 | 1 | 1 | 1 | 1 | 1 | 1 | 1
墙框刚度相对系数 | λ1 | 0.0038839 | 0.0033377 | 0.0033377 | 0.0039778 | 0.0039778 | 0.003951 | 0.003951 | 0.0057249 | 0.0049198 | 0.0044588 | 0.0043591
等效杆宽度 | a | 159.3787 | 169.338 | 155.791 | 181.3479 | 181.3303 | 193.0114 | 193.0114 | 73.4494 | 78.0398 | 256.3197 | 283.377
等效杆截面面积 | A_elem | 17531.6565 | 10160.2797 | 9347.4573 | 19948.2675 | 19946.333 | 21231.2593 | 21231.2593 | 8079.4366 | 4682.3894 | 28195.1695 | 31171.4705
承载力（Eurocode 6）
轴向承载力 | P_IP0 | 19257.9201 | 10504.3201 | 10504.3201 | 21131.2749 | 21131.2749 | 22431.7269 | 22431.7269 | 5617.249 | 3063.954 | 16815.1587 | 18422.8434
出平面承载力(Eurocode6) | M_oop0_E | 8175667.5 | 2432430 | 2432430 | 10831012.5 | 10831012.5 | 11879175 | 11879175 | 3284242.5 | 977130 | 10831012.5 | 11879175
出平面承载力(FEMA 356) | M_oop0_F | 7219614.8467 | 1491599.6712 | 1491599.671
出平面承载力 | M_oop0
| I_inf | 64886250 | 10530000 | 10530000 | 85960416.6667 | 85960416.6667 | 94279166.6667 | 94279166.6667 | 26065416.6667 | 4230000 | 85960416.6667 | 94279166.6667
等效杆面外等效惯性矩 | I_eq | 267646170.7978 | 43434690.3774 | 43434690.3774 | 742761084.292 | 742951107.9584 | 967039967.8773 | 967039967.8773 | 1135632208.1291 | 184294933.8512 | 129636507282.7305 | 182736188303.126
[14 empty] | 1402.1557 | 730.992 | 517.5132 | 374.5373 | 196.3051
[14 empty] | 583.0784 | 1118.4346 | 1579.7989 | 2182.8712 | 4164.7769
[13 empty] | ai | 530.7951 | 1018.1471 | 1438.1419 | 1987.1381 | 3791.3308 | 530.7951 | 1018.1471 | 1438.1419 | 1987.1381 | 3791.3308 | 17531.1062
[13 empty] | ii | 1043564723.4426 | 544046200.9411 | 385163005.4175 | 278752175.8838 | 146101488.7816 | 1043564723.4426 | 544046200.9411 | 385163005.4175 | 278752175.8838 | 146101488.7816 | 4795255188.933 | #DIV/0!

## Sheet1
E | 3674.216
a | 159.4
A | 18002.6
I | 267646170.8
P0 | 19280.8
M0 | 7219614.8
山墙 | 1 | 2 | 3 | 4 | 5 | 6
Mn | 0 | 1443922.96 | 2887845.92 | 4331768.88 | 5775691.84 | 7219614.8
Pn | 19280.8 | 18113.2576 | 15873.7308 | 12710.3791 | 8339.4499 | 0
| 1 | 2 | 3 | 4 | 5 | 6 | 7 | 8 | 9 | 10
Fy | 583.7712 | 1119.7634 | 1581.6758 | 2185.4646 | 4169.7249 | 4169.7249 | 2185.4646 | 1581.6758 | 1119.7634 | 583.7712
z | 1236.72 | 644.7447 | 456.4535 | 330.3469 | 173.1437 | -173.1437 | -330.3469 | -456.4535 | -644.7447 | -1236.72
γ | -4.02 |  |  |  |  | η | -7355.3
Ai | -12326.9142 | -9947.1736 | -9190.2431 | -8683.2946 | -8051.3376 | -6659.2624 | -6027.3054 | -5520.3569 | -4763.4264 | -2383.6858 | -73553 | -4.0857
Ii | -18853722422.2363 | -4134997165.9621 | -1914785317.0196 | -947599934.3135 | -241368879.1981 | -199636234.5825 | -657754288.3014 | -1150165264.3793 | -1980135829.32 | -3645790782.9481 | -33725956118.2609 | -126.0095
σy | -0.047357 | -0.11257 | -0.1721 | -0.25169 | -0.51789 | -0.62615 | -0.36259 | -0.28652 | -0.23508 | -0.2449
εy | -1.2889e-05 | -3.0638e-05 | -4.6841e-05 | -6.8501e-05 | -0.00014095 | -0.00017042 | -9.8686e-05 | -7.798e-05 | -6.398e-05 | -6.6654e-05
169.3
10433.2
43434690.4
10516.8
1491599.7

## Sheet2
|  | 山墙 | 隔墙 | 隔墙(开洞) | 纵边墙1 | 纵边墙2 | 纵中墙1 | 纵中墙2 | 山墙x | 隔墙x | 纵边墙x | 纵中墙x
砌体抗压强度 | fk | 4.62 | 4.62 | 4.62 | 4.62 | 4.62 | 4.62 | 4.62 | 4.62 | 4.62 | 4.62 | 4.62
砌体剪切强度 | fvk | 0.098 | 0.098 | 0.098 | 0.098 | 0.098 | 0.098 | 0.098 | 0.098 | 0.098 | 0.098 | 0.098
填充墙厚度 | t_inf | 110 | 60 | 60 | 110 | 110 | 110 | 110 | 110 | 60 | 110 | 110
填充墙高度 | h_inf | 1350 | 1350 | 1350 | 1200 | 1200 | 1200 | 1200 | 225 | 225 | 175 | 175
填充墙长度 | L_inf | 1170 | 1170 | 1170 | 1550 | 1550 | 1700 | 1700 | 470 | 470 | 1550 | 1700
框架柱直径 | d | 130 | 130 | 130 | 130 | 130 | 130 | 130 | 130 | 130 | 130 | 130
框架柱高度 | h_col | 1387.5 | 1387.5 | 1387.5 | 1237.2 | 1237.5 | 1237.5 | 1237.5 | 300 | 300 | 262.5 | 262.5
框架跨度（柱中心线跨度） | L_col | 1200 | 1200 | 1200 | 1680 | 1680 | 1830 | 1830 | 600 | 600 | 1680 | 1830
框架柱弹性模量 | E_col | 11612 | 11612 | 11612 | 11612 | 11612 | 11612 | 11612 | 11612 | 11612 | 11612 | 11612
开洞折减系数 | α | 1 | 1 | 1 | 1 | 1 | 1 | 1 | 1 | 1 | 1 | 1
砌体抗压强度 | fk | 0.67005 | 0.67005 | 0.67005 | 0.67005 | 0.67005 | 0.67005 | 0.67005 | 0.67005 | 0.67005 | 0.67005 | 0.67005
砌体剪切强度 | fvk | 0.014213 | 0.014213 | 0.014213 | 0.014213 | 0.014213 | 0.014213 | 0.014213 | 0.014213 | 0.014213 | 0.014213 | 0.014213
填充墙厚度 | t_inf | 4.3307 | 2.3622 | 2.3622 | 4.3307 | 4.3307 | 4.3307 | 4.3307 | 4.3307 | 2.3622 | 4.3307 | 4.3307
填充墙高度 | h_inf | 53.1496 | 53.1496 | 53.1496 | 47.2441 | 47.2441 | 47.2441 | 47.2441 | 8.8583 | 8.8583 | 6.8898 | 6.8898
填充墙长度 | L_inf | 46.063 | 46.063 | 46.063 | 61.0236 | 61.0236 | 66.9291 | 66.9291 | 18.5039 | 18.5039 | 61.0236 | 66.9291
框架柱直径 | d | 5.1181 | 5.1181 | 5.1181 | 5.1181 | 5.1181 | 5.1181 | 5.1181 | 5.1181 | 5.1181 | 5.1181 | 5.1181
框架柱高度 | h_col | 54.626 | 54.626 | 54.626 | 48.7087 | 48.7205 | 48.7205 | 48.7205 | 11.811 | 11.811 | 10.3346 | 10.3346
框架跨度（柱中心线跨度） | L_col | 47.2441 | 47.2441 | 47.2441 | 66.1417 | 66.1417 | 72.0472 | 72.0472 | 23.622 | 23.622 | 66.1417 | 72.0472
框架柱弹性模量 | E_col | 1684.1189 | 1684.1189 | 1684.1189 | 1684.1189 | 1684.1189 | 1684.1189 | 1684.1189 | 1684.1189 | 1684.1189 | 1684.1189 | 1684.1189
开洞折减系数 | α | 1 | 1 | 0.89 | 1 | 1 | 1 | 1 | 1 | 1 | 1 | 1
砌体弹模 | E_m | 368.5279 | 368.5279 | 368.5279 | 368.5279 | 368.5279 | 368.5279 | 368.5279 | 368.5279 | 368.5279 | 368.5279 | 368.5279
| rinf | 70.3326 | 70.3326 | 70.3326 | 77.1744 | 77.1744 | 81.9238 | 81.9238 | 20.515 | 20.515 | 61.4113 | 67.2828
| ainf | 0.85671 | 0.85671 | 0.85671 | 0.65881 | 0.65881 | 0.61466 | 0.61466 | 0.44648 | 0.44648 | 0.11243 | 0.10258
| Ldiag | 72.2219 | 72.2219 | 72.2219 | 82.1417 | 82.1487 | 86.9741 | 86.9741 | 26.4103 | 26.4103 | 66.9443 | 72.7847
| adiag | 0.85774 | 0.85774 | 0.85774 | 0.63476 | 0.63487 | 0.59459 | 0.59459 | 0.46365 | 0.46365 | 0.155 | 0.14247
| Icol | 33.6828 | 33.6828 | 33.6828 | 33.6828 | 33.6828 | 33.6828 | 33.6828 | 33.6828 | 33.6828 | 33.6828 | 33.6828
| λ1 | 0.10698 | 0.09194 | 0.09194 | 0.10957 | 0.10957 | 0.10883 | 0.10883 | 0.1577 | 0.13553 | 0.12283 | 0.12009
| a | 6.0745 | 6.4541 | 6.4541 | 6.9118 | 6.9111 | 7.3564 | 7.3564 | 2.7994 | 2.9743 | 9.7689 | 10.7999
| k | 137.8422 | 79.8849 | 79.8849 | 142.9381 | 142.9242 | 143.3117 | 143.3117 | 217.7802 | 126.2121 | 253.8793 | 256.1809
| A | 27.0135 | 15.6554 | 15.6554 | 31.8597 | 31.8593 | 33.8221 | 33.8221 | 15.607 | 9.0449 | 46.118 | 50.596
| Pn0 | 4.3344 | 2.3642 | 2.3642 | 4.6648 | 4.6652 | 4.9732 | 4.9732 | 1.2734 | 0.69459 | 3.8018 | 4.1619
| Mn0 | 72.3582 | 21.5281 | 21.5281 | 95.8592 | 95.8592 | 105.1359 | 105.1359 | 29.067 | 8.648 | 95.8592 | 105.1359